## Sheet1
Planta | Distancia | Motor | Potencia (HP) | Eficiencia (%) | Factor de carga maximo | Factor de potencia | Potencia Entrada (W) | Potencia Salida (W) | Pérdidas Motor (W) | Potencia Reactiva (VAR) 220V | Potencia Reactiva (VAR) 380V | Potencia aparente (VA) 220V | Potencia aparente (VA) 380V | Corriente a 220V (A) | Corriente a 220V (A) +25% | Corriente a 380V (A) | Corriente a 380V (A) +25% | Real Corriente 220V Normal | Imaginaria Corriente 220V Normal | Real Corriente 380V Normal | Imaginaria Corriente 380V Normal | Real Corriente 220V +25% | Imaginaria Corriente 220V +25% | Real Corriente 380V +25% | Imaginaria Corriente 380V +25% | theta (°) | Velocidad síncrona (RPM) | Velocidad real (RPM) | Deslizamiento (RPM) | Deslizamiento (%) | Torque (N.m) | kw/año | costo/año_NIVEL2 | costo/año_NIVEL3 | cambio FC | cambio Eficiencia
Planta 1 | 200 | 1 | 30 | 0.7 | 0.8 | 0.74 | 25577.1429 | 17904 | 7673.1429 | 13422.1158 | 13422.1158 | 34563.7066 | 34563.7066 | 90.7062 | 113.3828 | 52.5141 | 65.6426 | 67.1226 | 61.0096 | 38.8604 | 35.3214 | 83.9032 | 76.262 | 48.5756 | 44.1517 | 42.2686 | 3600 | 3540 | 60 | 1.6667 | 48.2968 | 114176.3657 | 104628938.0133 | 91361644.3173 | No | Si
Planta 2 | 300 | 1 | 40 | 0.79 | 0.8 | 0.82 | 30217.7215 | 23872 | 6345.7215 | 12177.5292 | 12177.5292 | 36850.8799 | 36850.8799 | 96.7085 | 120.8856 | 55.9891 | 69.9864 | 79.301 | 55.3524 | 45.9111 | 32.0461 | 99.1262 | 69.1905 | 57.3888 | 40.0577 | 34.9152 | 3600 | 3565 | 35 | 0.97222 | 63.9441 | 134891.9089 | 123612247.4418 | 107937807.6322 | No | Si
Planta 3 | 350 | 1 | 60 | 0.85 | 0.6 | 0.78 | 31595.2941 | 26856 | 4739.2941 | 14634.858 | 14634.858 | 40506.7873 | 40506.7873 | 106.3027 | 132.8784 | 61.5437 | 76.9296 | 82.9161 | 66.5221 | 48.0041 | 38.5128 | 103.6452 | 83.1526 | 60.0051 | 48.141 | 38.7394 | 3600 | 3570 | 30 | 0.83333 | 71.8364 | 141041.3929 | 129247511.6634 | 112858501.8037 | Si | Si
Planta 4 | 300 | 1 | 30 | 0.82 | 0.6 | 0.78 | 16375.6098 | 13428 | 2947.6098 | 7585.1398 | 7585.1398 | 20994.3715 | 20994.3715 | 55.0959 | 68.8699 | 31.8976 | 39.8721 | 42.9748 | 34.4779 | 24.8802 | 19.9609 | 53.7185 | 43.0974 | 31.1002 | 24.9511 | 38.7394 | 3600 | 3540 | 60 | 1.6667 | 36.2226 | 73100.722 | 66988039.5817 | 58493735.6909 | Si | Si
Planta 5 | 500 | 1 | 100 | 0.91 | 0.6 | 0.81 | 49186.8132 | 44760 | 4426.8132 | 20559.8114 | 20559.8114 | 60724.4607 | 60724.4607 | 159.3604 | 199.2005 | 92.2613 | 115.3266 | 129.0819 | 93.4537 | 74.7316 | 54.1048 | 161.3524 | 116.8171 | 93.4145 | 67.631 | 35.9041 | 3600 | 3570 | 30 | 0.83333 | 119.7273 | 219569.9341 | 201209496.1793 | 175695469.8409 | Si | No
Planta 1 | 200 | 2 | 50 | 0.85 | 0.8 | 0.75 | 35105.8824 | 29840 | 5265.8824 | 17875.0404 | 17875.0404 | 46807.8431 | 46807.8431 | 122.8387 | 153.5484 | 71.1172 | 88.8965 | 92.129 | 81.2502 | 53.3379 | 47.0396 | 115.1613 | 101.5627 | 66.6723 | 58.7995 | 41.4096 | 3600 | 3570 | 30 | 0.83333 | 79.8182 | 156712.6588 | 143608346.2927 | 125398335.3374 | No | Si
Planta 2 | 300 | 2 | 125 | 0.88 | 0.8 | 0.83 | 84772.7273 | 74600 | 10172.7273 | 32890.2702 | 32890.2702 | 102135.816 | 102135.816 | 268.037 | 335.0463 | 155.1793 | 193.9741 | 222.4707 | 149.5012 | 128.7988 | 86.5533 | 278.0884 | 186.8765 | 160.9985 | 108.1917 | 33.9013 | 3600 | 3580 | 20 | 0.55556 | 198.9881 | 378425.4545 | 346781518.0364 | 302808480.2182 | No | Si
Planta 3 | 350 | 2 | 150 | 0.9 | 0.8 | 0.79 | 99466.6667 | 89520 | 9946.6667 | 44568.2938 | 44568.2938 | 125907.173 | 125907.173 | 330.4206 | 413.0258 | 191.2962 | 239.1202 | 261.0323 | 202.5832 | 151.124 | 117.285 | 326.2904 | 253.2289 | 188.905 | 146.6062 | 37.8145 | 3600 | 3580 | 20 | 0.55556 | 238.7858 | 444019.2 | 406890314.496 | 355295283.456 | No | No
Planta 4 | 300 | 2 | 40 | 0.82 | 0.6 | 0.79 | 21834.1463 | 17904 | 3930.1463 | 9783.284 | 9783.284 | 27638.1599 | 27638.1599 | 72.5314 | 90.6642 | 41.9918 | 52.4898 | 57.2998 | 44.4695 | 33.1736 | 25.7455 | 71.6247 | 55.5868 | 41.4669 | 32.1819 | 37.8145 | 3600 | 3565 | 35 | 0.97222 | 47.9581 | 97467.6293 | 89317386.1089 | 77991647.5879 | Si | Si
Planta 5 | 500 | 2 | 250 | 0.92 | 0.6 | 0.82 | 121630.4348 | 111900 | 9730.4348 | 49016.2098 | 49016.2098 | 148329.7985 | 148329.7985 | 389.2648 | 486.581 | 225.3638 | 281.7048 | 319.1971 | 222.801 | 184.7983 | 128.99 | 398.9964 | 278.5012 | 230.9979 | 161.2375 | 34.9152 | 3600 | 3582 | 18 | 0.5 | 298.3155 | 542958.2609 | 497556091.0957 | 434464341.1826 | Si | No
Planta 1 | 200 | 3 | 40 | 0.8 | 0.6 | 0.81 | 22380 | 17904 | 4476 | 9354.7142 | 9354.7142 | 27629.6296 | 27629.6296 | 72.509 | 90.6362 | 41.9789 | 52.4736 | 58.7323 | 42.5214 | 34.0029 | 24.6177 | 73.4153 | 53.1518 | 42.5036 | 30.7721 | 35.9041 | 3600 | 3565 | 35 | 0.97222 | 47.9581 | 99904.32 | 91550320.7616 | 79941438.7776 | Si | Si
Planta 2 | 300 | 3 | 150 | 0.88 | 0.6 | 0.84 | 76295.4545 | 67140 | 9155.4545 | 28452.9732 | 28452.9732 | 90827.9221 | 90827.9221 | 238.3615 | 297.9518 | 137.9988 | 172.4984 | 200.2236 | 129.3317 | 115.919 | 74.8762 | 250.2796 | 161.6646 | 144.8987 | 93.5953 | 32.8599 | 3600 | 3580 | 20 | 0.55556 | 179.0893 | 340582.9091 | 312103366.2327 | 272527632.1964 | Si | Si
Planta 3 | 350 | 3 | 30 | 0.8 | 0.8 | 0.77 | 22380 | 17904 | 4476 | 10706.7899 | 10706.7899 | 29064.9351 | 29064.9351 | 76.2757 | 95.3446 | 44.1596 | 55.1995 | 58.7323 | 48.6672 | 34.0029 | 28.1758 | 73.4153 | 60.834 | 42.5036 | 35.2197 | 39.6461 | 3600 | 3540 | 60 | 1.6667 | 48.2968 | 99904.32 | 91550320.7616 | 79941438.7776 | No | Si
Planta 4 | 300 | 3 | 150 | 0.9 | 0.7 | 0.8 | 87033.3333 | 78330 | 8703.3333 | 37686.5388 | 37686.5388 | 108791.6667 | 108791.6667 | 285.5041 | 356.8801 | 165.2918 | 206.6148 | 228.4033 | 171.3024 | 132.2335 | 99.1751 | 285.5041 | 214.1281 | 165.2918 | 123.9689 | 36.8699 | 3600 | 3580 | 20 | 0.55556 | 208.9375 | 388516.8 | 356029025.184 | 310883373.024 | Si | No
Planta 5 | 500 | 3 | 60 | 0.88 | 0.6 | 0.83 | 30518.1818 | 26856 | 3662.1818 | 11840.4973 | 11840.4973 | 36768.8938 | 36768.8938 | 96.4933 | 120.6167 | 55.8646 | 69.8307 | 80.0895 | 53.8204 | 46.3676 | 31.1592 | 100.1118 | 67.2756 | 57.9595 | 38.949 | 33.9013 | 3600 | 3570 | 30 | 0.83333 | 71.8364 | 136233.1636 | 124841346.4931 | 109011052.8785 | Si | Si
Planta 1 | 200 | 4 | 30 | 0.85 | 0.7 | 0.75 | 18430.5882 | 15666 | 2764.5882 | 9384.3962 | 9384.3962 | 24574.1176 | 24574.1176 | 64.4903 | 80.6129 | 37.3365 | 46.6706 | 48.3678 | 42.6563 | 28.0024 | 24.6958 | 60.4597 | 53.3204 | 35.003 | 30.8697 | 41.4096 | 3600 | 3540 | 60 | 1.6667 | 42.2597 | 82274.1459 | 75394381.8037 | 65834126.0521 | Si | Si
Planta 2 | 300 | 4 | 30 | 0.87 | 0.6 | 0.76 | 15434.4828 | 13428 | 2006.4828 | 7620.4359 | 7620.4359 | 20308.5299 | 20308.5299 | 53.2961 | 66.6201 | 30.8556 | 38.5695 | 40.505 | 34.6383 | 23.4503 | 20.0538 | 50.6313 | 43.2979 | 29.3128 | 25.0672 | 40.5358 | 3600 | 3540 | 60 | 1.6667 | 36.2226 | 68899.531 | 63138152.2494 | 55132026.7432 | Si | Si
Planta 3 | 350 | 4 | 200 | 0.9 | 0.6 | 0.78 | 99466.6667 | 89520 | 9946.6667 | 46072.7012 | 46072.7012 | 127521.3675 | 127521.3675 | 334.6568 | 418.321 | 193.7487 | 242.1858 | 261.0323 | 209.4214 | 151.124 | 121.244 | 326.2904 | 261.7767 | 188.905 | 151.5549 | 38.7394 | 3600 | 3582 | 18 | 0.5 | 238.6524 | 444019.2 | 406890314.496 | 355295283.456 | Si | No
Planta 4 | 300 | 4 | 30 | 0.83 | 0.8 | 0.79 | 21571.0843 | 17904 | 3667.0843 | 9665.4131 | 9665.4131 | 27305.17 | 27305.17 | 71.6575 | 89.5719 | 41.4859 | 51.8574 | 56.6094 | 43.9337 | 32.7739 | 25.4353 | 70.7618 | 54.9171 | 40.9673 | 31.7941 | 37.8145 | 3600 | 3540 | 60 | 1.6667 | 48.2968 | 96293.3205 | 88241273.0232 | 77051989.1832 | No | Si
Planta 5 | 500 | 4 | 200 | 0.9 | 0.8 | 0.84 | 132622.2222 | 119360 | 13262.2222 | 49458.9953 | 49458.9953 | 157883.5979 | 157883.5979 | 414.337 | 517.9212 | 239.8793 | 299.8491 | 348.0431 | 224.8136 | 201.4986 | 130.1553 | 435.0538 | 281.017 | 251.8733 | 162.6941 | 32.8599 | 3600 | 3582 | 18 | 0.5 | 318.2032 | 592025.6 | 542520419.328 | 473727044.608 | No | No
Planta 1 | 200 | 5 | 100 | 0.85 | 0.8 | 0.76 | 70211.7647 | 59680 | 10531.7647 | 34665.5124 | 34665.5124 | 92383.9009 | 92383.9009 | 242.4449 | 303.0561 | 140.3628 | 175.4535 | 184.2581 | 157.5705 | 106.6757 | 91.225 | 230.3226 | 196.9631 | 133.3447 | 114.0313 | 40.5358 | 3600 | 3570 | 30 | 0.83333 | 159.6364 | 313425.3176 | 287216692.5854 | 250796670.6748 | No | Si
Planta 2 | 300 | 5 | 100 | 0.94 | 0.7 | 0.77 | 55553.1915 | 52220 | 3333.1915 | 26577.1381 | 26577.1381 | 72147.0019 | 72147.0019 | 189.3368 | 236.671 | 109.616 | 137.02 | 145.7893 | 120.8052 | 84.4043 | 69.9398 | 182.2366 | 151.0065 | 105.5054 | 87.4248 | 39.6461 | 3600 | 3570 | 30 | 0.83333 | 139.6819 | 247989.4468 | 227252569.2664 | 198436195.5472 | Si | No
Planta 3 | 350 | 5 | 50 | 0.87 | 0.7 | 0.79 | 30011.4943 | 26110 | 3901.4943 | 13447.33 | 13447.33 | 37989.2332 | 37989.2332 | 99.6959 | 124.6199 | 57.7187 | 72.1483 | 78.7597 | 61.1242 | 45.5977 | 35.3877 | 98.4497 | 76.4053 | 56.9972 | 44.2346 | 37.8145 | 3600 | 3570 | 30 | 0.83333 | 69.8409 | 133971.3103 | 122768629.3738 | 107201163.1117 | Si | Si
Planta 4 | 300 | 5 | 60 | 0.87 | 0.8 | 0.8 | 41158.6207 | 35808 | 5350.6207 | 17822.2056 | 17822.2056 | 51448.2759 | 51448.2759 | 135.0167 | 168.7709 | 78.1676 | 97.7095 | 108.0134 | 81.01 | 62.5341 | 46.9005 | 135.0167 | 101.2625 | 78.1676 | 58.6257 | 36.8699 | 3600 | 3570 | 30 | 0.83333 | 95.7819 | 183732.0828 | 168368405.9983 | 147018737.9818 | No | Si
Planta 5 | 500 | 5 | 30 | 0.88 | 0.7 | 0.8 | 17802.2727 | 15666 | 2136.2727 | 7708.6102 | 7708.6102 | 22252.8409 | 22252.8409 | 58.3986 | 72.9982 | 33.8097 | 42.2621 | 46.7188 | 35.0391 | 27.0478 | 20.2858 | 58.3986 | 43.7989 | 33.8097 | 25.3573 | 36.8699 | 3600 | 3540 | 60 | 1.6667 | 42.2597 | 79469.3455 | 72824118.7876 | 63589780.8458 | Si | Si